## Sheet1
RefDes | Type | Manufacturer | P/N | Qty | Notes
U1 | FPGA | Altera/Intel | 5SGSKF40I3LNAC | 1
U46, U48, U50, U52, U54, U58, U60, U56, U62 | DDR3 DRAM | SK Hynix | H5TC4G83BFR | 9
U3 | USB Intf Conv | FTDI | FT232HL | 1
U16 | I2C EEPROM | ST | M24128-BW | 1
PU15, PU16, PU? | 4A Step-Down VRM | Enpirion/Intel | EN2342QI | 3
U2 | SPI 256Mb Flash | Micron | N25Q256A | 1
OSC2 | Oscillator (125M) | TXC Corporation | ? | 1 | Markings: TXC DCkBQ 125.000
U5 | Temperature Sensor | TI | TMP411A | 1
PU3, PU5, PU7 | 2A Step-Down VRM | Enpirion/Intel | ENR2120QI | 3
PU8 | 500mA Step-Down VRM | Enpirion/Intel | ER3105DI | 1
PU1 (PU10?) | PWM DC-DC Controller | Enpirion/Intel | EC7100VQI | 1
PU13, PU14 | 50mA LDO | Enpirion/Intel | EY1602 | 2
U65 | Dual N-ch. MOSFET | Infinion |  | 1 | Markings: 7812ND, Infineon logo, AON7812?
PU12 | Hot-Swap Controller | Enpirion/Intel | ES1010SI | 1
Q12 | N-ch. MOSFET | Fairchild | FDMS0310S | 1
OSC3 | PLL Oscillator | IDT/Renesas | IDT8N4Q001 | 1
PU11 | DDR Vtt | Enpirion/Intel | EV1320QI | 1
? | QSFP Cage | Molex | 747500024 | 2 | Markings: 7475000244215
J3 | USB Connector | TE Connectivity | 1775469-4 | 1